## Sample1
Heat Source Temp (C) | Encapsulation Surface Temp (C) | Heat Flux (W/m2)
99.93 | 90.71 | 322.56
99.91 | 90.73 | 320.98
99.88 | 90.69 | 322.46
99.91 | 90.7 | 320.48
99.94 | 90.73 | 322.2
99.98 | 90.72 | 318.89
99.95 | 90.73 | 319.37
99.95 | 90.65 | 320.87
100.01 | 90.73 | 318.59
99.94 | 90.69 | 319.65
99.99 | 90.73 | 319.98
99.94 | 90.71 | 319.1
99.94 | 90.71 | 318.82
99.87 | 90.69 | 317.63
99.91 | 90.72 | 316.42
99.85 | 90.71 | 315.08
99.83 | 90.69 | 312.79
99.84 | 90.7 | 313.1
99.77 | 90.71 | 313.09
99.78 | 90.69 | 312.48
99.82 | 90.76 | 312.33
99.9 | 90.8 | 315.78
99.87 | 90.81 | 314.39
99.93 | 90.87 | 317.63
99.99 | 90.87 | 317.87
99.99 | 90.86 | 319.51
100 | 90.84 | 317.43
100 | 90.85 | 317.74
99.99 | 90.89 | 315.87
100.1 | 90.89 | 314.87
100.13 | 90.83 | 315.78
100.18 | 90.88 | 315.62
100.18 | 90.91 | 317
100.16 | 90.97 | 317.31
100.17 | 91.01 | 315.72
100.16 | 90.97 | 314.37
100.16 | 91 | 315.96
100.16 | 91.05 | 315.39
100.21 | 91.01 | 314.67
100.23 | 90.98 | 314.12
100.18 | 90.95 | 314.26
100.16 | 90.95 | 314.82
100.19 | 90.95 | 315.11
100.2 | 90.95 | 313.55
100.3 | 90.99 | 314.01
100.33 | 90.98 | 314.21
100.36 | 91.03 | 314.06
100.36 | 91.02 | 313.98
100.32 | 90.99 | 313.12
100.31 | 90.99 | 313.1
100.35 | 91 | 314.33
100.28 | 90.97 | 307.7
100.31 | 91.05 | 307.82
100.34 | 90.98 | 310.45
100.4 | 91.01 | 312.92
100.4 | 91.03 | 314.4
100.4 | 90.98 | 312.58
100.44 | 90.99 | 313.84
100.46 | 91.01 | 311.12
100.4 | 91.02 | 312.02
100.25 | 91 | 314.42
100.32 | 91.05 | 307.94
100.35 | 91.03 | 305.73
100.41 | 91.04 | 311.21
100.4 | 91.11 | 313.77
100.35 | 91.2 | 315.6
100.4 | 91.17 | 313.04
100.35 | 91.17 | 310.49
100.27 | 91.04 | 310.62
100.39 | 91.1 | 310.69
100.41 | 91.03 | 310.68
100.44 | 91.07 | 311.92
100.48 | 91.19 | 311.01
100.45 | 91.21 | 311.19
100.45 | 91.16 | 309.79
100.44 | 91.17 | 310.72
100.44 | 91.19 | 309.49
100.43 | 91.22 | 310.1
100.44 | 91.2 | 309.52
100.51 | 91.21 | 310.08
100.57 | 91.22 | 308.7
100.52 | 91.16 | 308.53
100.54 | 91.23 | 310.64
100.44 | 91.16 | 308.17
100.47 | 91.09 | 307.29
100.49 | 91.08 | 308.82
100.49 | 91.09 | 310.41
100.4 | 91.14 | 308.82
100.31 | 91.03 | 306.54
100.27 | 90.99 | 304.04
100.2 | 90.95 | 304.92
100.15 | 90.91 | 303.58
100.16 | 90.85 | 303.26
100.18 | 90.9 | 305.94
100.06 | 90.8 | 304.59
100.03 | 90.78 | 301.87
100.03 | 90.83 | 303.33
99.92 | 90.76 | 303.45
99.89 | 90.76 | 300.75
99.96 | 90.76 | 300.53
100 | 90.8 | 299.23
99.88 | 90.73 | 300.72
99.9 | 90.75 | 300.28
99.92 | 90.75 | 299.59
99.97 | 90.77 | 295.46
99.96 | 90.77 | 298.3
99.96 | 90.73 | 299.93
99.88 | 90.81 | 301.37
99.9 | 90.81 | 302.46
99.96 | 90.76 | 299.93
99.94 | 90.74 | 298.28
99.92 | 90.69 | 298.99
99.98 | 90.74 | 298.38
99.93 | 90.71 | 298.13
99.87 | 90.68 | 297.34
99.94 | 90.73 | 299.08
100 | 90.79 | 298.46
99.97 | 90.8 | 298.99
99.94 | 90.82 | 298.53
99.89 | 90.72 | 297.23
99.98 | 90.78 | 297.3
99.97 | 90.8 | 297.47
99.96 | 90.82 | 297.76
99.96 | 90.72 | 296.8
100.03 | 90.74 | 297.53
100.05 | 90.71 | 296.51
99.98 | 90.7 | 295.9
100.05 | 90.75 | 296.15
100.11 | 90.77 | 296.82
100.11 | 90.84 | 296.29
100.17 | 90.84 | 298.02
100.13 | 90.85 | 297.59
100.14 | 90.85 | 295.94
100.11 | 90.78 | 296.22
100.04 | 90.78 | 298.78
99.99 | 90.75 | 298.11
99.93 | 90.72 | 294.31
99.94 | 90.73 | 294.64
99.94 | 90.74 | 293.99
99.95 | 90.79 | 292.72
99.96 | 90.79 | 294.17
99.87 | 90.78 | 294.89
99.89 | 90.82 | 294.87
99.88 | 90.79 | 294.54
99.88 | 90.81 | 291.29
99.89 | 90.8 | 294.63
99.95 | 90.79 | 294.79
99.99 | 90.76 | 294.78
100 | 90.77 | 294.4
100.01 | 90.85 | 295.12
100.05 | 90.9 | 294.38
100.06 | 90.94 | 294.05
100.1 | 91.01 | 294.08
100.11 | 90.97 | 292.99
100.01 | 90.91 | 293.21
99.96 | 90.88 | 292.37
100.05 | 90.87 | 292.46
100.07 | 90.89 | 291
100.08 | 90.96 | 292.87
100.13 | 90.86 | 294.47
100.18 | 90.91 | 293.25
100.17 | 90.84 | 293.03
100.15 | 90.87 | 293.15
100.14 | 90.84 | 293.29
100.04 | 90.82 | 293.72
100.05 | 90.84 | 290.99
100.03 | 90.88 | 292.06
100.07 | 90.9 | 292.52
100.1 | 90.89 | 292.18
100.14 | 90.92 | 291.92
100.15 | 90.87 | 292.52
100.18 | 90.93 | 291.57
100.2 | 90.94 | 292.36
100.22 | 90.93 | 294.71
100.26 | 90.93 | 294.85
100.27 | 90.91 | 293.82
100.27 | 90.89 | 291.87
100.38 | 90.99 | 293.85
100.34 | 90.95 | 293.36
100.36 | 90.96 | 294.01
100.32 | 90.92 | 292.88
100.3 | 90.9 | 292.82
100.36 | 90.97 | 290.96
100.35 | 90.97 | 292.54
100.42 | 91 | 295.63
100.37 | 91.01 | 294.62
100.38 | 90.98 | 292.79
100.38 | 90.96 | 293.31
100.39 | 91.02 | 293.07
100.35 | 91.01 | 293.65
100.43 | 91.03 | 294.24
100.41 | 91.02 | 293.27
100.44 | 91.07 | 290.54
100.41 | 90.99 | 291.85
100.4 | 90.97 | 293.7
100.41 | 91.04 | 292.94
100.42 | 91.02 | 292.57
100.4 | 91.11 | 291.05
100.37 | 91.05 | 292.58
100.42 | 91.12 | 291.28
100.48 | 91.13 | 290.61
100.49 | 91.15 | 293.32
100.48 | 91.21 | 294.36
100.47 | 91.14 | 293.13
100.48 | 91.15 | 295.33
100.48 | 91.08 | 294.13
100.44 | 91.1 | 295.35
100.54 | 91.15 | 294.46
100.5 | 91.12 | 293.28
100.47 | 91.11 | 293.33
100.45 | 91.11 | 292.47
100.51 | 91.09 | 292.95
100.51 | 91.09 | 293.73
100.52 | 91.11 | 295.28
100.51 | 91.08 | 293.52
100.45 | 91.07 | 291.48
100.45 | 91.05 | 291.21
100.38 | 91.07 | 291.54
100.31 | 91.04 | 293.36
100.33 | 91.08 | 291.21
100.33 | 91.11 | 290.17
100.32 | 91.1 | 290.41
100.27 | 91.08 | 289.08
100.31 | 91.11 | 289.51
100.3 | 91.06 | 291.31
100.29 | 91.1 | 290.31
100.27 | 91.07 | 290.69
100.28 | 91.08 | 291.43
100.3 | 91.02 | 291.07
100.41 | 91.08 | 290.65
100.44 | 91.04 | 289.66
100.48 | 91.01 | 291.24
100.47 | 91.06 | 292.49
100.5 | 91.09 | 291.37
100.49 | 91.11 | 290.74
100.44 | 91.08 | 289
100.49 | 91.1 | 290.5
100.46 | 91.04 | 291
100.47 | 91.17 | 290.47
100.43 | 91.16 | 289.47
100.4 | 91.11 | 289.55
100.46 | 91.08 | 289.31
100.38 | 91.09 | 288.79
100.39 | 91.11 | 287.78
100.36 | 91.09 | 288.38
100.33 | 91.1 | 285.86
100.37 | 91.11 | 288.03
100.35 | 91.01 | 288.56
100.42 | 91.03 | 289.49
100.4 | 91.06 | 289.17
100.31 | 91.13 | 290.92
100.3 | 91.09 | 293.83
100.33 | 91.13 | 291.75
100.24 | 91.06 | 285.47
100.22 | 91.05 | 288.75
100.15 | 91.02 | 286.91
100.21 | 91.03 | 286.99
100.18 | 91.04 | 288.24
100.19 | 91.02 | 286.49
100.19 | 91.03 | 287.29
100.28 | 91.08 | 288.08
100.22 | 91.05 | 287.49
100.13 | 91.03 | 289.39
100.15 | 91.05 | 284.06
100.12 | 91.12 | 283.59
100.2 | 91.17 | 288.66
100.3 | 91.11 | 288.77
100.28 | 91.1 | 287.81
100.26 | 91.05 | 288.01
100.34 | 91.08 | 286.77
100.34 | 91.13 | 287.91
100.4 | 91.14 | 290.01
100.34 | 91.04 | 287.52
100.28 | 91.05 | 286.98
100.21 | 91.03 | 286.45
100.27 | 91.03 | 286.15
100.31 | 91.06 | 286.98
100.36 | 91.03 | 286.59
100.22 | 91.04 | 287.48
100.2 | 91.06 | 285.86
100.24 | 91.08 | 283.68
100.23 | 91.05 | 281.44
100.27 | 91.06 | 282.08
100.34 | 91.1 | 282.43
100.26 | 91.04 | 284.04
100.29 | 91.05 | 284.66
100.35 | 91.09 | 283.63
100.25 | 91.09 | 282.6
100.24 | 91.12 | 287.59
100.3 | 91.12 | 285.14
100.2 | 91.12 | 286.63
100.17 | 91.17 | 285.46
100.27 | 91.25 | 287.21
100.25 | 91.16 | 284.25
100.19 | 91.13 | 285.07
100.22 | 91.07 | 284.67
100.37 | 91.13 | 282.15
100.21 | 91.12 | 284.64
100.24 | 91.08 | 281.92
100.27 | 91.12 | 279.4
100.27 | 91.16 | 283.54
100.21 | 91.12 | 283.38
100.22 | 91.1 | 285.88
100.19 | 91.13 | 284.63
100.25 | 91.09 | 284.67
100.26 | 91.13 | 286.42
100.2 | 91.09 | 284.52
100.2 | 91.1 | 281.25
100.15 | 91.06 | 278.64
100.24 | 91.09 | 282.51
100.23 | 91.08 | 284.13
100.22 | 91.06 | 281.89
100.28 | 91.16 | 283.06
100.35 | 91.16 | 285.32
100.38 | 91.21 | 285.19
100.23 | 91.14 | 283.58

## Sample2
Heat Source Temp (C) | Encapsulation Surface Temp (C) | Heat Flux (W/m2)
100.12 | 94.54 | 626.63
100.24 | 94.67 | 626.88
100.24 | 94.62 | 626.71
100.25 | 94.64 | 628.78
100.25 | 94.68 | 629.94
100.28 | 94.69 | 632.02
100.31 | 94.82 | 630.71
100.27 | 94.8 | 631.14
100.28 | 94.78 | 633.32
100.22 | 94.79 | 631.28
100.31 | 94.88 | 630.94
100.39 | 94.96 | 631.81
100.35 | 94.93 | 630.91
100.37 | 94.87 | 631.23
100.36 | 94.82 | 631.78
100.39 | 94.85 | 631.5
100.36 | 94.82 | 631.55
100.38 | 94.84 | 633.47
100.27 | 94.79 | 631.56
100.34 | 94.85 | 633.01
100.29 | 94.91 | 632.51
100.25 | 94.84 | 629.75
100.33 | 94.9 | 631.2
100.34 | 94.88 | 629.22
100.34 | 94.88 | 630.27
100.32 | 94.86 | 630.14
100.41 | 94.88 | 630.98
100.39 | 94.84 | 630.11
100.44 | 94.93 | 629.93
100.42 | 94.88 | 631.75
100.47 | 94.84 | 631.17
100.44 | 94.79 | 630.02
100.35 | 94.78 | 631.72
100.34 | 94.77 | 630.48
100.27 | 94.72 | 630.93
100.34 | 94.78 | 631.61
100.37 | 94.75 | 632.56
100.42 | 94.76 | 631.6
100.42 | 94.77 | 632.46
100.51 | 94.83 | 631.76
100.51 | 94.82 | 631.23
100.37 | 94.76 | 630.74
100.44 | 94.74 | 633.11
100.39 | 94.75 | 633.06
100.35 | 94.74 | 631.86
100.17 | 94.47 | 629.99
100.16 | 94.42 | 623.64
100.15 | 94.4 | 623.77
100.14 | 94.46 | 625.85
100.22 | 94.46 | 625.04
100.2 | 94.51 | 625.69
100.28 | 94.55 | 625.53
100.21 | 94.48 | 626.67
100.26 | 94.53 | 630.05
100.21 | 94.52 | 627.87
100.14 | 94.5 | 628.63
100.22 | 94.5 | 625.71
100.17 | 94.53 | 626.72
100.22 | 94.49 | 626.84
100.15 | 94.49 | 628.66
100.15 | 94.47 | 627.23
100.21 | 94.5 | 628.6
100.16 | 94.41 | 629.5
100.07 | 94.5 | 628.33
99.97 | 94.49 | 629.51
99.92 | 94.55 | 628.28
99.93 | 94.51 | 627.14
99.89 | 94.54 | 628.08
99.79 | 94.51 | 628.45
99.81 | 94.61 | 627.87
99.99 | 94.62 | 627.73
99.97 | 94.59 | 625.88
99.96 | 94.51 | 626.26
99.95 | 94.56 | 625.64
99.92 | 94.55 | 625.35
99.87 | 94.52 | 626.23
100.04 | 94.56 | 627.54
100.03 | 94.47 | 627.44
100.11 | 94.5 | 628.79
100.11 | 94.49 | 629.89
100.1 | 94.53 | 630.94
100.24 | 94.56 | 630.11
100.21 | 94.58 | 630.46
100.26 | 94.64 | 633.89
100.31 | 94.68 | 633.31
100.28 | 94.6 | 635.03
100.19 | 94.63 | 634.58
100.25 | 94.67 | 634.16
100.27 | 94.66 | 633.43
100.28 | 94.61 | 632.81
100.27 | 94.6 | 631.54
100.26 | 94.58 | 633.5
100.25 | 94.61 | 633.55
100.19 | 94.62 | 630.77
100.14 | 94.67 | 631.78
100.05 | 94.64 | 629.33
100.06 | 94.63 | 631.17
100.06 | 94.68 | 630.81
100.04 | 94.71 | 629.96
100.13 | 94.69 | 632.25
100.12 | 94.61 | 630.18
100.14 | 94.62 | 630.45
100.15 | 94.64 | 629.75
100.14 | 94.59 | 629.39
100.2 | 94.6 | 631.22
100.18 | 94.6 | 630.36
100.13 | 94.56 | 629.03
100.13 | 94.6 | 628.89
100.06 | 94.61 | 627.59
99.95 | 94.54 | 625.45
99.91 | 94.54 | 624.59
99.9 | 94.51 | 625.32
99.93 | 94.5 | 625.01
99.92 | 94.42 | 623.53
99.93 | 94.42 | 624.57
99.88 | 94.35 | 624.06
99.78 | 94.35 | 622.16
99.82 | 94.35 | 620.83
99.81 | 94.32 | 620.07
99.78 | 94.31 | 620.98
99.8 | 94.21 | 620.42
99.84 | 94.17 | 621.41
99.81 | 94.16 | 621.56
99.85 | 94.21 | 624.11
99.64 | 94.18 | 623.63
99.74 | 94.17 | 622.05
99.83 | 94.21 | 624.25
99.86 | 94.18 | 627.63
99.84 | 94.27 | 626.47
99.76 | 94.35 | 625.23
99.91 | 94.45 | 623.91
99.91 | 94.42 | 625.6
99.89 | 94.5 | 626.89
100.03 | 94.54 | 628.05
100.07 | 94.56 | 631.24
100.07 | 94.6 | 631.67
100.04 | 94.61 | 632.67
100.07 | 94.65 | 636.18
100.05 | 94.62 | 631.73
100.05 | 94.55 | 633.25
100.05 | 94.5 | 631.19
99.94 | 94.46 | 628.82
99.82 | 94.45 | 628.31
99.78 | 94.47 | 627.67
99.8 | 94.5 | 631.59
99.93 | 94.55 | 627.62
100 | 94.64 | 632.24
99.92 | 94.6 | 633.14
99.85 | 94.6 | 631.25
99.9 | 94.55 | 632.26
99.99 | 94.73 | 631.23
100.19 | 94.9 | 636.93
100.35 | 95.08 | 640.61
100.38 | 95.21 | 645.48
100.45 | 95.26 | 646.33
100.65 | 95.4 | 649.9
100.61 | 95.44 | 647.98
100.69 | 95.44 | 649.19
100.73 | 95.45 | 648.52
100.77 | 95.46 | 647.92
100.85 | 95.38 | 647.45
100.81 | 95.31 | 646.52
100.63 | 95.2 | 646.46
100.55 | 95.2 | 644.97
100.44 | 95.14 | 644.48
100.38 | 95.14 | 643.27
100.31 | 95.03 | 642.4
100.42 | 95.09 | 642.31
100.28 | 95.04 | 642.25
100.32 | 94.98 | 641.59
100.41 | 94.94 | 635.63
100.35 | 94.94 | 639.68
100.37 | 94.88 | 638.13
100.23 | 94.89 | 639.83
100.16 | 94.8 | 639.99
100.22 | 94.77 | 635.79
100.19 | 94.76 | 639.09
100.22 | 94.79 | 638.36
100.26 | 94.8 | 639.21
100.22 | 94.71 | 635.29
100.16 | 94.65 | 634.65
100.08 | 94.6 | 633.34
100.03 | 94.45 | 632.1
99.9 | 94.35 | 630.59
99.67 | 94.13 | 627.62
99.44 | 93.86 | 619.02
99.39 | 93.81 | 618.01
99.32 | 93.77 | 616.06
99.43 | 93.79 | 617.68
99.45 | 93.81 | 619.79
99.49 | 93.77 | 619.09
99.5 | 93.86 | 621.23
99.53 | 93.84 | 621.27
99.56 | 93.91 | 622.57
99.77 | 94.03 | 623.76
99.77 | 94.14 | 627.56
99.9 | 94.28 | 629.61
99.9 | 94.36 | 632.03
100 | 94.48 | 633.43
100.11 | 94.62 | 634.71
100.21 | 94.81 | 636.64
100.36 | 94.95 | 639.61
100.45 | 95.06 | 642.8
100.53 | 95.12 | 644.82
100.62 | 95.2 | 647.9
100.8 | 95.35 | 648.68
100.88 | 95.43 | 648.11
101.01 | 95.47 | 652.02
101.02 | 95.49 | 651.51
101.03 | 95.58 | 653.85
100.95 | 95.56 | 653.48
101.04 | 95.57 | 653.12
101.02 | 95.53 | 653.01
100.89 | 95.51 | 651.57
100.82 | 95.37 | 648.8
100.8 | 95.36 | 647.88
100.77 | 95.28 | 647.37
100.67 | 95.19 | 645.31
100.53 | 95.09 | 644.4
100.48 | 94.99 | 642.72
100.45 | 94.93 | 641.48
100.36 | 94.89 | 640.28
100.18 | 94.76 | 639.49
100.17 | 94.79 | 637.18
100.17 | 94.79 | 635.81
100.1 | 94.75 | 633.69
100.05 | 94.74 | 635.54
100.02 | 94.72 | 634.86
99.98 | 94.65 | 633.53
99.89 | 94.64 | 633.23
99.87 | 94.68 | 634.49
99.85 | 94.61 | 635.51
99.83 | 94.67 | 633.99
99.83 | 94.66 | 633.45
99.86 | 94.68 | 632.09
99.81 | 94.6 | 633.12
99.79 | 94.64 | 632.4
99.83 | 94.67 | 634.01
99.82 | 94.7 | 633.14
99.95 | 94.72 | 633.2
99.9 | 94.8 | 632.85
99.78 | 94.84 | 634.46
99.76 | 94.8 | 630.34
99.92 | 94.83 | 633.43
100.06 | 94.87 | 633.74
100.12 | 94.81 | 637.9
100.17 | 94.75 | 636.58
100.18 | 94.8 | 642.19
100.19 | 94.86 | 640.71
100.2 | 94.86 | 639.12
100.26 | 94.88 | 638.93
100.32 | 94.93 | 637.64
100.3 | 94.92 | 638.1
100.32 | 94.92 | 637.68
100.31 | 94.91 | 637.61
100.32 | 94.89 | 638.57
100.29 | 94.89 | 638.59
100.32 | 94.97 | 638.93
100.38 | 94.94 | 637.52
100.39 | 94.92 | 638.46
100.45 | 94.95 | 638.18
100.36 | 94.94 | 640.43
100.38 | 94.96 | 638.61
100.41 | 95.01 | 639.48
100.47 | 94.97 | 638.91
100.5 | 94.93 | 640.58
100.53 | 94.92 | 640.64
100.53 | 94.9 | 643.18
100.57 | 94.91 | 641.9
100.58 | 94.96 | 642.32
100.57 | 94.91 | 642.34
100.58 | 94.92 | 642.67
100.55 | 94.97 | 637.95
100.46 | 94.96 | 644.58
100.53 | 94.97 | 643.81
100.54 | 94.91 | 641.94
100.61 | 94.97 | 641.95
100.57 | 94.98 | 639.92
100.58 | 94.96 | 639.29
100.55 | 94.86 | 639.2
100.47 | 94.9 | 638.11
100.47 | 94.93 | 638.42
100.4 | 94.91 | 638.47
100.37 | 94.88 | 636.48
100.43 | 94.8 | 635.8
100.45 | 94.82 | 635.75
100.37 | 94.79 | 635.44
100.34 | 94.79 | 637.76
100.38 | 94.78 | 636.34
100.33 | 94.83 | 636.51
100.37 | 94.75 | 636.8
100.37 | 94.71 | 637.25
100.37 | 94.72 | 638.25
100.37 | 94.69 | 637.59
100.38 | 94.73 | 637.43
100.24 | 94.65 | 638.05
100.22 | 94.6 | 636.9
100.16 | 94.6 | 637.91
100.15 | 94.61 | 638.04
100.12 | 94.6 | 637.46
100.25 | 94.64 | 638.56
100.25 | 94.64 | 638.8
100.26 | 94.6 | 637.42
100.22 | 94.6 | 637.37
100.05 | 94.52 | 636.17
100.18 | 94.66 | 634.53
100.12 | 94.6 | 634.85
100.1 | 94.59 | 635.77
100.18 | 94.68 | 636.94
100.14 | 94.67 | 636.13
100.21 | 94.64 | 637.28
100.22 | 94.62 | 635.61
100.29 | 94.63 | 637.92
100.28 | 94.59 | 638.24
100.22 | 94.62 | 639.61
100.19 | 94.59 | 635.56
100.27 | 94.6 | 634.32
100.2 | 94.53 | 636.61
100.24 | 94.62 | 635.38
100.28 | 94.63 | 636.26
100.29 | 94.63 | 638.15
100.29 | 94.6 | 634.86
100.25 | 94.65 | 635.09

## Geometries
Sample Geometries |  |  |  | Heat Flux Sensor Geometry
Samples | Thickness (mm) | Width (cm) | Length (cm) | Total Sensing Area (cm2) | 6.4516
Sample1 | 0.25 | 0.3 | 0.9
Sample2 | 0.251 | 0.3 | 0.9